## 封面
综合调度与控制系统 测试用例
| 文档版本号： | V1.0 | 文档编号： | NG_TICC_TST_ATUC_1
| 文档密级： | 内部公开 | 归属部门/项目： | 综合自动化部
| 编写人： | 赵丹丹 | 生效日期： | 2016-06-15
版权信息 本文件涉及之信息，属南京轨道交通系统工程有限公司所有。 未经南京轨道交通系统工程有限公司允许，文件中的任何部分都不能以任何形式向第三方散发。 网址：http://www.nanjingrail.com/

## 控制页
文件更改摘要
文档更改信息
版本号 | 修订日期 | 修订人 | 修订说明 | 修订状态 | 审核日期 | 审核人 | 批准人
V1.0 | 2016-06-15 | 赵丹丹 | 正式版 | A | 2016-06-15 | 邓敏 | 赵军锋
修订状态：A--增加，M--修改，D--删除
日期格式： | YYYY-MM-DD

## 实时监控
软件名称 |  | 综合系统 |  |  |  | 软件版本 | V1.0
需求编号 |  | NG_TICC_TST_TR_1
需求描述 |  | 实时播放、录像播放、摄像头控制、
路径 | 功能点 | 用例编号 | 用例名称 | 用例描述 | 步骤描述 | 测试数据 | 预期结果 | 优先级 | 测试人 | 前置用例 | 备注
闭路电视 |  | TICC-CCTV-ACC-01 | 进入CCTV | 能够正常进入系统 | 1.以admin进入系统 2.在综合控制系统界面的导航栏中点击“闭路电视”按键 3.点击“实时监控” | 用户admin名隐式带入 | 活动区显示CCTV子系统初始界面。 由于没有选择相关屏幕信息，所以界面比较简单 | 高 | 赵丹丹
|  | TICC-CCTV-ACC-02 | 单画面操作 | 单画面操作 | 点击画面数中的“1画面显示”选项 | 1画面选项 | 1.画面控制部分，运行控制 2.左下角画面组出现1画面的视频 3.右下角出现大屏幕的视频 4.画面数选项下面，出现对应的视频说明 | 高 | 赵丹丹 | TICC-CCTV-ACC-01
|  | TICC-CCTV-ACC-03 |  | 单画面操作 | 1.在“选择车站”下拉框中选择“马群” | 马群 | 1.摄像头下拉框中显示马群的摄像头 2.显示马群的地图 | 高 | 赵丹丹 | TICC-CCTV-ACC-02
|  | TICC-CCTV-ACC-04 |  | 单画面操作 | 1.在“选择摄像机”下拉框中选择“摄像机2” 2.点击保存按钮 | 摄像机2 | 1.画面组显示该摄像机2的实时信号。 2.大屏幕显示该摄像机2的实时信号。 | 高 | 赵丹丹 | TICC-CCTV-ACC-03
|  | TICC-CCTV-ACC-05 |  | 单画面操作 | 点击暂停全部 |  | 全部播放暂停 | 高 | 赵丹丹 | TICC-CCTV-ACC-02
|  | TICC-CCTV-ACC-06 |  | 单画面操作 | 点击启动全部 |  | 重新启动 | 高 | 赵丹丹 | TICC-CCTV-ACC-05
|  | TICC-CCTV-ACC-07 |  | 单画面操作 | 1.点击开始控制 2.在左边的“调节速度”选择下拉框中选择转动速度档位3 3.点击向左的方向键 |  | 摄像机云台向左转动3单位角度，“监视器1”画面相应左移。 | 高 | 赵丹丹
|  | TICC-CCTV-ACC-08 |  | 单画面遥控 | 点击向右的方向键 |  | 摄像机云台向右转动3单位角度，“监视器1”画面相应右移。 | 高 | 赵丹丹 | TICC-CCTV-ACC-07
|  | TICC-CCTV-ACC-09 |  | 单画面遥控 | 点击向上的方向键 |  | 摄像机云台向上转动3单位角度，“监视器1”画面相应上移。 | 高 | 赵丹丹 | TICC-CCTV-ACC-07
|  | TICC-CCTV-ACC-10 |  | 单画面遥控 | 点击向下的方向键 |  | 摄像机云台向下转动3单位角度，“监视器1”画面相应下移。 | 高 | 赵丹丹 | TICC-CCTV-ACC-07
|  | TICC-CCTV-ACC-11 |  | 单画面遥控 | 点击向左上的方向键 |  | 摄像机云台向左上转动3单位角度，“监视器1”画面相应右移。 | 高 | 赵丹丹 | TICC-CCTV-ACC-07
|  | TICC-CCTV-ACC-12 |  | 单画面遥控 | 点击向右上的方向键 |  | 摄像机云台向右上转动3单位角度，“监视器1”画面相应上移。 | 高 | 赵丹丹 | TICC-CCTV-ACC-07
|  | TICC-CCTV-ACC-13 |  | 单画面遥控 | 点击向左下的方向键 |  | 摄像机云台向左下转动3单位角度，“监视器1”画面相应下移。 | 高 | 赵丹丹 | TICC-CCTV-ACC-07
|  | TICC-CCTV-ACC-14 |  | 单画面遥控 | 点击向右下的方向键 |  | 摄像机云台向右下转动3单位角度，“监视器1”画面相应下移。 | 高 | 赵丹丹 | TICC-CCTV-ACC-07
|  | TICC-CCTV-ACC-15 |  | 单画面遥控 | 1.在右边“调节速度”选择下拉框中选择转动速度档位3 2.点击变焦伸按钮键 |  | 变焦伸3个单位 | 高 | 赵丹丹 | TICC-CCTV-ACC-07
|  | TICC-CCTV-ACC-16 |  | 单画面遥控 | 1.点击变焦缩按钮键 |  | 变焦缩3个单位 | 高 | 赵丹丹 | TICC-CCTV-ACC-07
|  | TICC-CCTV-ACC-17 |  | 单画面遥控 | 1.点击光圈大按钮键 |  | 光圈大3个单位 | 高 | 赵丹丹 | TICC-CCTV-ACC-07
|  | TICC-CCTV-ACC-18 |  | 单画面遥控 | 1.点击光圈小按钮键 |  | 光圈小3个单位 | 高 | 赵丹丹 | TICC-CCTV-ACC-07
|  | TICC-CCTV-ACC-19 |  | 单画面遥控 | 1.点击焦距远按钮键 |  | 焦距远3个单位 | 高 | 赵丹丹 | TICC-CCTV-ACC-07
|  | TICC-CCTV-ACC-20 |  | 单画面遥控 | 1.点击焦距近按钮键 |  | 焦距近3个单位 | 高 | 赵丹丹 | TICC-CCTV-ACC-07
|  | TICC-CCTV-ACC-21 |  | 单画面遥控 | 1.点击摄像机归位的1按钮 |  | 摄像机调整为预置位1 | 高 | 赵丹丹 | TICC-CCTV-ACC-07
|  | TICC-CCTV-ACC-22 |  | 单画面遥控 | 1.点击摄像机归位的2按钮 |  | 摄像机调整为预置位2 | 高 | 赵丹丹 | TICC-CCTV-ACC-07
|  | TICC-CCTV-ACC-23 |  | 单画面遥控 | 1.点击摄像机归位的3按钮 |  | 摄像机调整为预置位3 | 高 | 赵丹丹 | TICC-CCTV-ACC-07
|  | TICC-CCTV-ACC-24 |  | 单画面遥控 | 1.预置位选择4 2.摄像头左转90度 3.点击设置按钮 |  | 摄像机的预置位4被设定为指定位置 | 高 | 赵丹丹 | TICC-CCTV-ACC-07
|  | TICC-CCTV-ACC-25 |  | 单画面遥控 | 1.点击摄像机归位的5按钮 |  | 摄像机调整为预置位5 | 高 | 赵丹丹 | TICC-CCTV-ACC-07
|  | TICC-CCTV-ACC-26 |  | 单画面遥控 | 1.点击摄像机归位的4按钮 |  | 摄像机调整为预置位4 | 高 | 赵丹丹 | TICC-CCTV-ACC-07
|  | TICC-CCTV-ACC-27 |  | 单画面遥控 | 点击结束控制 |  | 无法控制摄像头 | 高 | 赵丹丹 | TICC-CCTV-ACC-07
|  | TICC-CCTV-ACC-28 | 4画面操作 | 4画面操作 | 点击画面数中的“4画面显示”选项 | 4画面选项 | 1.画面控制部分，运行控制 2.左下角画面组出现4画面的视频组 3.右下角出现大屏幕的视频，显示当前选中的摄像头 4.画面数选项下面，出现对应的视频说明（4个），当前为第1个摄像头视频，背景为白底红框 | 高 | 赵丹丹 | TICC-CCTV-ACC-01
|  | TICC-CCTV-ACC-29 |  | 画面选择 | 在4个视频说明中，点击第2个 |  | 大屏幕显示第2个摄像头视频 | 高 | 赵丹丹 | TICC-CCTV-ACC-28
|  | TICC-CCTV-ACC-30 |  | 画面选择 | 在4个视频说明中，点击第3个 |  | 大屏幕显示第3个摄像头视频 | 高 | 赵丹丹 | TICC-CCTV-ACC-28
|  | TICC-CCTV-ACC-31 |  | 4画面操作 | 1.在“选择车站”下拉框中选择“马群” | 马群 | 1.摄像头下拉框中显示马群的摄像头 2.显示马群的地图 | 高 | 赵丹丹 | TICC-CCTV-ACC-28
|  | TICC-CCTV-ACC-32 |  | 4画面操作 | 点击暂停全部 |  | 全部播放暂停 | 高 | 赵丹丹 | TICC-CCTV-ACC-31
|  | TICC-CCTV-ACC-33 |  | 4画面操作 | 点击启动全部 |  | 重新启动 | 高 | 赵丹丹 | TICC-CCTV-ACC-32
|  | TICC-CCTV-ACC-34 |  | 4画面操作 | 1.点击开始控制 2.在左边的“调节速度”选择下拉框中选择转动速度档位3 3.点击向左的方向键 |  | 摄像机云台向左转动3单位角度，“监视器1”画面相应左移。 | 高 | 赵丹丹 | TICC-CCTV-ACC-28
|  | TICC-CCTV-ACC-35 |  | 4画面遥控 | 点击向右的方向键 |  | 摄像机云台向右转动3单位角度，“监视器1”画面相应右移。 | 高 | 赵丹丹 | TICC-CCTV-ACC-34
|  | TICC-CCTV-ACC-36 |  | 4画面遥控 | 点击向上的方向键 |  | 摄像机云台向上转动3单位角度，“监视器1”画面相应上移。 | 高 | 赵丹丹 | TICC-CCTV-ACC-34
|  | TICC-CCTV-ACC-37 |  | 4画面遥控 | 点击向下的方向键 |  | 摄像机云台向下转动3单位角度，“监视器1”画面相应下移。 | 高 | 赵丹丹 | TICC-CCTV-ACC-34
|  | TICC-CCTV-ACC-38 |  | 4画面遥控 | 点击向左上的方向键 |  | 摄像机云台向左上转动3单位角度，“监视器1”画面相应右移。 | 高 | 赵丹丹 | TICC-CCTV-ACC-34
|  | TICC-CCTV-ACC-39 |  | 4画面遥控 | 点击向右上的方向键 |  | 摄像机云台向右上转动3单位角度，“监视器1”画面相应上移。 | 高 | 赵丹丹 | TICC-CCTV-ACC-34
|  | TICC-CCTV-ACC-40 |  | 4画面遥控 | 点击向左下的方向键 |  | 摄像机云台向左下转动3单位角度，“监视器1”画面相应下移。 | 高 | 赵丹丹 | TICC-CCTV-ACC-34
|  | TICC-CCTV-ACC-41 |  | 4画面遥控 | 点击向右下的方向键 |  | 摄像机云台向右下转动3单位角度，“监视器1”画面相应下移。 | 高 | 赵丹丹 | TICC-CCTV-ACC-34
|  | TICC-CCTV-ACC-42 |  | 4画面遥控 | 1.在右边“调节速度”选择下拉框中选择转动速度档位3 2.点击变焦伸按钮键 |  | 变焦伸3个单位 | 高 | 赵丹丹 | TICC-CCTV-ACC-34
|  | TICC-CCTV-ACC-43 |  | 4画面遥控 | 1.点击变焦缩按钮键 |  | 变焦缩3个单位 | 高 | 赵丹丹 | TICC-CCTV-ACC-34
|  | TICC-CCTV-ACC-44 |  | 4画面遥控 | 1.点击光圈大按钮键 |  | 光圈大3个单位 | 高 | 赵丹丹 | TICC-CCTV-ACC-34
|  | TICC-CCTV-ACC-45 |  | 4画面遥控 | 1.点击光圈小按钮键 |  | 光圈小3个单位 | 高 | 赵丹丹 | TICC-CCTV-ACC-34
|  | TICC-CCTV-ACC-46 |  | 4画面遥控 | 1.点击焦距远按钮键 |  | 焦距远3个单位 | 高 | 赵丹丹 | TICC-CCTV-ACC-34
|  | TICC-CCTV-ACC-47 |  | 4画面遥控 | 1.点击焦距近按钮键 |  | 焦距近3个单位 | 高 | 赵丹丹 | TICC-CCTV-ACC-34
|  | TICC-CCTV-ACC-48 |  | 4画面遥控 | 1.点击摄像机归位的1按钮 |  | 摄像机调整为预置位1 | 高 | 赵丹丹 | TICC-CCTV-ACC-34
|  | TICC-CCTV-ACC-49 |  | 4画面遥控 | 1.点击摄像机归位的2按钮 |  | 摄像机调整为预置位2 | 高 | 赵丹丹 | TICC-CCTV-ACC-34
|  | TICC-CCTV-ACC-50 |  | 4画面遥控 | 1.点击摄像机归位的3按钮 |  | 摄像机调整为预置位3 | 高 | 赵丹丹 | TICC-CCTV-ACC-34
|  | TICC-CCTV-ACC-51 |  | 4画面遥控 | 1.预置位选择4 2.摄像头左转90度 3.点击设置按钮 |  | 摄像机的预置位4被设定为指定位置 | 高 | 赵丹丹 | TICC-CCTV-ACC-34
|  | TICC-CCTV-ACC-52 |  | 4画面遥控 | 1.点击摄像机归位的5按钮 |  | 摄像机调整为预置位5 | 高 | 赵丹丹 | TICC-CCTV-ACC-34
|  | TICC-CCTV-ACC-53 |  | 4画面遥控 | 1.点击摄像机归位的4按钮 |  | 摄像机调整为预置位4 | 高 | 赵丹丹 | TICC-CCTV-ACC-34
|  | TICC-CCTV-ACC-54 |  | 4画面遥控 | 点击结束控制 |  | 无法控制摄像头 | 高 | 赵丹丹 | TICC-CCTV-ACC-34
|  | TICC-CCTV-ACC-55 | 9画面操作 | 9画面操作 | 点击画面数中的“9画面显示”选项 | 9画面选项 | 1.画面控制部分，运行控制 2.左下角画面组出现9画面的视频组 3.右下角出现大屏幕的视频，显示当前选中的摄像头 4.画面数选项下面，出现对应的视频说明（9个），当前为第1个摄像头视频，背景为白底红框 | 高 | 赵丹丹 | TICC-CCTV-ACC-01
|  | TICC-CCTV-ACC-56 |  | 画面选择 | 在9个视频说明中，点击第2个 |  | 大屏幕显示第2个摄像头视频 | 高 | 赵丹丹 | TICC-CCTV-ACC-55
|  | TICC-CCTV-ACC-57 |  | 画面选择 | 在9个视频说明中，点击第3个 |  | 大屏幕显示第3个摄像头视频 | 高 | 赵丹丹 | TICC-CCTV-ACC-55
|  | TICC-CCTV-ACC-58 |  | 9画面操作 | 1.在“选择车站”下拉框中选择“马群” | 马群 | 1.摄像头下拉框中显示马群的摄像头 2.显示马群的地图 | 高 | 赵丹丹 | TICC-CCTV-ACC-55
|  | TICC-CCTV-ACC-59 |  | 9画面操作 | 点击暂停全部 |  | 全部播放暂停 | 高 | 赵丹丹 | TICC-CCTV-ACC-58
|  | TICC-CCTV-ACC-60 |  | 9画面操作 | 点击启动全部 |  | 重新启动 | 高 | 赵丹丹 | TICC-CCTV-ACC-58
|  | TICC-CCTV-ACC-61 |  | 9画面操作 | 1.点击开始控制 2.在左边的“调节速度”选择下拉框中选择转动速度档位3 3.点击向左的方向键 |  | 摄像机云台向左转动3单位角度，“监视器1”画面相应左移。 | 高 | 赵丹丹 | TICC-CCTV-ACC-55
|  | TICC-CCTV-ACC-62 |  | 9画面遥控 | 点击向右的方向键 |  | 摄像机云台向右转动3单位角度，“监视器1”画面相应右移。 | 高 | 赵丹丹 | TICC-CCTV-ACC-61
|  | TICC-CCTV-ACC-63 |  | 9画面遥控 | 点击向上的方向键 |  | 摄像机云台向上转动3单位角度，“监视器1”画面相应上移。 | 高 | 赵丹丹 | TICC-CCTV-ACC-61
|  | TICC-CCTV-ACC-64 |  | 9画面遥控 | 点击向下的方向键 |  | 摄像机云台向下转动3单位角度，“监视器1”画面相应下移。 | 高 | 赵丹丹 | TICC-CCTV-ACC-61
|  | TICC-CCTV-ACC-65 |  | 9画面遥控 | 点击向左上的方向键 |  | 摄像机云台向左上转动3单位角度，“监视器1”画面相应右移。 | 高 | 赵丹丹 | TICC-CCTV-ACC-61
|  | TICC-CCTV-ACC-66 |  | 9画面遥控 | 点击向右上的方向键 |  | 摄像机云台向右上转动3单位角度，“监视器1”画面相应上移。 | 高 | 赵丹丹 | TICC-CCTV-ACC-61
|  | TICC-CCTV-ACC-67 |  | 9画面遥控 | 点击向左下的方向键 |  | 摄像机云台向左下转动3单位角度，“监视器1”画面相应下移。 | 高 | 赵丹丹 | TICC-CCTV-ACC-61
|  | TICC-CCTV-ACC-68 |  | 9画面遥控 | 点击向右下的方向键 |  | 摄像机云台向右下转动3单位角度，“监视器1”画面相应下移。 | 高 | 赵丹丹 | TICC-CCTV-ACC-61
|  | TICC-CCTV-ACC-69 |  | 9画面遥控 | 1.在右边“调节速度”选择下拉框中选择转动速度档位3 2.点击变焦伸按钮键 |  | 变焦伸3个单位 | 高 | 赵丹丹 | TICC-CCTV-ACC-61
|  | TICC-CCTV-ACC-70 |  | 9画面遥控 | 1.点击变焦缩按钮键 |  | 变焦缩3个单位 | 高 | 赵丹丹 | TICC-CCTV-ACC-61
|  | TICC-CCTV-ACC-71 |  | 9画面遥控 | 1.点击光圈大按钮键 |  | 光圈大3个单位 | 高 | 赵丹丹 | TICC-CCTV-ACC-61
|  | TICC-CCTV-ACC-72 |  | 9画面遥控 | 1.点击光圈小按钮键 |  | 光圈小3个单位 | 高 | 赵丹丹 | TICC-CCTV-ACC-61
|  | TICC-CCTV-ACC-73 |  | 9画面遥控 | 1.点击焦距远按钮键 |  | 焦距远3个单位 | 高 | 赵丹丹 | TICC-CCTV-ACC-61
|  | TICC-CCTV-ACC-74 |  | 9画面遥控 | 1.点击焦距近按钮键 |  | 焦距近3个单位 | 高 | 赵丹丹 | TICC-CCTV-ACC-61
|  | TICC-CCTV-ACC-75 |  | 9画面遥控 | 1.点击摄像机归位的1按钮 |  | 摄像机调整为预置位1 | 高 | 赵丹丹 | TICC-CCTV-ACC-61
|  | TICC-CCTV-ACC-76 |  | 9画面遥控 | 1.点击摄像机归位的2按钮 |  | 摄像机调整为预置位2 | 高 | 赵丹丹 | TICC-CCTV-ACC-61
|  | TICC-CCTV-ACC-77 |  | 9画面遥控 | 1.点击摄像机归位的3按钮 |  | 摄像机调整为预置位3 | 高 | 赵丹丹 | TICC-CCTV-ACC-61
|  | TICC-CCTV-ACC-78 |  | 9画面遥控 | 1.预置位选择4 2.摄像头左转90度 3.点击设置按钮 |  | 摄像机的预置位4被设定为指定位置 | 高 | 赵丹丹 | TICC-CCTV-ACC-61
|  | TICC-CCTV-ACC-79 |  | 9画面遥控 | 1.点击摄像机归位的5按钮 |  | 摄像机调整为预置位5 | 高 | 赵丹丹 | TICC-CCTV-ACC-61
|  | TICC-CCTV-ACC-80 |  | 9画面遥控 | 1.点击摄像机归位的4按钮 |  | 摄像机调整为预置位4 | 高 | 赵丹丹 | TICC-CCTV-ACC-61
|  | TICC-CCTV-ACC-81 |  | 9画面遥控 | 点击结束控制 |  | 无法控制摄像头 | 高 | 赵丹丹 | TICC-CCTV-ACC-61
|  | TICC-CCTV-ACC-82 | 序列操作 | 正常进入系统 | 1.以admin进入系统 2.在综合控制系统界面的导航栏中点击“闭路电视”按键 3.点击“实时监控” 4.点击画面数中的“1画面显示”选项 |  | 显示当前屏幕的、由2个摄像头所组成的序列 | 高 | 赵丹丹
|  | TICC-CCTV-ACC-83 |  | 不要丢失焦点 | 1.点击添加项按钮 2.点击窗口外面的区域 |  | 1进入添加项窗口 2.无反应，窗口不会丢失焦点 | 高 | 赵丹丹 | TICC-CCTV-ACC-82
|  | TICC-CCTV-ACC-84 |  | 添加错误的序列项 | 1.填写/选择信息 2.点击保存 | 序号a 站点：马群 摄像头：摄像头2 播放时间10秒 | 保存，提示请输入合适的序号 | 高 | 赵丹丹 | TICC-CCTV-ACC-83
|  | TICC-CCTV-ACC-85 |  | 添加错误的序列项 | 1.点击添加项按钮 2.填写/选择信息 3.点击保存 | 序号3 站点：马群 摄像头：摄像头2 播放时间10a秒 | 1进入添加项窗口 2.保存，提示请输入合适的时间 | 高 | 赵丹丹 | TICC-CCTV-ACC-82
|  | TICC-CCTV-ACC-86 |  | 添加错误的序列项 | 1.点击添加项按钮 2.填写/选择信息 3.点击保存 | 序号3 站点：马群 摄像头：摄像头2 播放时间1秒 | 1进入添加项窗口 2.保存，提示请输入大于10秒的时间 | 高 | 赵丹丹 | TICC-CCTV-ACC-82
|  | TICC-CCTV-ACC-87 |  | 添加正确的序列项 | 1.点击添加项按钮 2.填写/选择信息 3.点击保存 | 序号3 站点：马群 摄像头：摄像头2 播放时间10秒 | 1进入添加项窗口 2.保存，退出添加窗口 3，主窗口显示多了一项 | 高 | 赵丹丹 | TICC-CCTV-ACC-82
|  | TICC-CCTV-ACC-88 |  | 编辑序列项 | 1选中一个序列项，点击编辑项 按钮 2修改信息 3.点击保存 | 序号3 站点：马群 摄像头：摄像头2 播放时间11秒 | 1进入添加项窗口 2.保存，退出添加窗口 3，主窗口显示相应改变 | 高 | 赵丹丹 | TICC-CCTV-ACC-82
|  | TICC-CCTV-ACC-89 |  | 删除序列项 | 选中一个序列项，点击删除按钮 |  | 提示是否删除，选择否，退出无变化 | 高 | 赵丹丹 | TICC-CCTV-ACC-82
|  | TICC-CCTV-ACC-90 |  | 删除序列项 | 选中一个序列项，点击删除按钮 | 选择第3项 | 提示是否删除，选择是，删除选择的一项 | 高 | 赵丹丹 | TICC-CCTV-ACC-82
|  | TICC-CCTV-ACC-91 |  | 添加正确的序列项 | 1.点击添加项按钮 2.填写/选择信息 3.点击保存 | 序号3 站点：马群 摄像头：摄像头2 播放时间10秒 | 1进入添加项窗口 2.保存，退出添加窗口 3，主窗口显示多了一项 | 高 | 赵丹丹 | TICC-CCTV-ACC-82
|  | TICC-CCTV-ACC-92 |  | 开始播放序列 | 开始播放序列 |  | 开始序列播放 | 高 | 赵丹丹 | TICC-CCTV-ACC-82
|  | TICC-CCTV-ACC-93 |  | 播放序列 | 点击停止 |  | 停止播放序列 | 高 | 赵丹丹 | TICC-CCTV-ACC-92
|  | TICC-CCTV-ACC-94 | 摄像头维护 | 进入摄像头设置窗口 | 1点击设置选项卡 2.点击摄像头设置 |  | 进入摄像头设置窗口 | 高 | 赵丹丹
|  | TICC-CCTV-ACC-95 |  | 查看摄像头 | 1.站点选择马群 2.站点选择其他站点 | 马群 | 1只显示马群的摄像头 2.无摄像头显示 | 高 | 赵丹丹 | TICC-CCTV-ACC-94
|  | TICC-CCTV-ACC-96 |  | 错误增加摄像头 | 1.点击增加按钮 2.输入/选择相关信息 3.点击确定按钮 | 站点：白水千城 编号：a 设备名：虚拟摄像头 地址：站厅 类型：摄像头 IP地址：192.168.214.199 端口：8000 登录名：text 密码：test | 提示：请输入合适的数字：摄像头编号 | 高 | 赵丹丹 | TICC-CCTV-ACC-95
|  | TICC-CCTV-ACC-97 |  | 错误增加摄像头 | 1.点击增加按钮 2.输入/选择相关信息 3.点击确定按钮 | 站点：白水千城 编号：7 设备名：虚拟摄像头 地址：站厅 类型：摄像头 IP地址：192.168.214.199 端口：800a 登录名：text 密码：test | 提示：请输入合适的数字：端口号 | 高 | 赵丹丹 | TICC-CCTV-ACC-95
|  | TICC-CCTV-ACC-98 |  | 正确增加摄像头 | 1.点击增加按钮 2.输入/选择相关信息 3.点击确定按钮 | 站点：白水千城 编号：4 设备名：虚拟摄像头 地址：站厅 类型：摄像头 IP地址：192.168.214.199 端口：8000 登录名：text 密码：test | 保存成功，关闭输入窗口，退回到摄像头设置主窗口，显示增加了一行信息 | 高 | 赵丹丹 | TICC-CCTV-ACC-95
|  | TICC-CCTV-ACC-99 |  | 编辑摄像头 | 1.选择刚增加的摄像头信息 2.点击编辑按钮 3.修改摄像头信息 4.点击确定按钮 | 站点：白水千城 编号：4 设备名：虚拟摄像头 地址：站厅 类型：摄像头 IP地址：192.168.214.199 端口：8001 登录名：text 密码：test | 保存成功，关闭输入窗口，退回到摄像头设置主窗口，显示修改后的信息 | 高 | 赵丹丹 | TICC-CCTV-ACC-95
|  | TICC-CCTV-ACC-100 |  | 删除摄像头 | 1.选择刚增加的摄像头信息 2.点击删除按钮 |  | 提示是否删除，选择否，退出无变化 | 高 | 赵丹丹 | TICC-CCTV-ACC-95
|  | TICC-CCTV-ACC-101 |  | 删除摄像头 | 1.选择刚增加的摄像头信息 2.点击删除按钮 |  | 提示是否删除，选择是，删除选择的一项 | 高 | 赵丹丹 | TICC-CCTV-ACC-95
|  | TICC-CCTV-ACC-102 |  | 不要丢失焦点 | 点击窗口外面的区域 |  | 无反应，窗口不会丢失焦点 | 高 | 赵丹丹 | TICC-CCTV-ACC-95
|  | TICC-CCTV-ACC-103 |  | 关闭窗口 | 点击关闭按钮 |  | 窗口关闭，退回主窗口 | 高 | 赵丹丹 | TICC-CCTV-ACC-95

## 历史录像
软件名称 |  | 综合系统 |  |  |  | 软件版本 | V1.0
需求编号 |  | NG_TICC_TST_TR_1
需求描述 |  | 实时播放、录像播放、摄像头控制、
路径 | 功能点 | 用例编号 | 用例名称 | 用例描述 | 步骤描述 | 测试数据 | 预期结果 | 优先级 | 测试人 | 前置用例 | 备注
闭路电视 | 历史录像回放 | TICC-CCTV-ACC-101 | 选择站点 | 在选择站点下拉框中。选择你所需要查询的监控录像所在的站点。当选中一个站点的时候，摄像头列表也会产生相应的变化。 | 1.点击选择站点下拉列表； 2.选择需要查询的站点 | 1.查询站点：新街口 | 选择站点下拉列表显示“新街口”站点。 | 高 | 赵丹丹
|  | TICC-CCTV-ACC-102 | 选择摄像头 | 在选择摄像头下拉框中。选择你所需要查询的摄像头的名称。 | 1.点击选择摄像头下拉列表； 2.选择需要查询的站点的摄像头。 | 1.查询摄像头：摄像头1 | 选择摄像头下拉列表中显示“摄像头1” | 高 | 赵丹丹
|  | TICC-CCTV-ACC-103 | 选择时间范围 | 选择需要查询特定时间段的所有录像。 | 1.点击开始时间文本框，弹出日历，选择开始时间； 2.点击结束时间文本框，弹出日历，选择结束时间。 | 1.开始时间：2015-4-1； 2.结束时间：2016-2-1。 | 选中时间 | 高 | 赵丹丹
|  | TICC-CCTV-ACC-104 | 选择录像类型 | 选择需要查询的录像的类型。 | 1.点击录像类型下拉列表； 2.选择需要查询的录像的类型。 | 录像类型：全部 | 录像类型下拉列表显示“全部” | 高 | 赵丹丹
|  | TICC-CCTV-ACC-105 | 查询 | 所有删选条件均选完，点击“查询“按钮，开始查询满足条件的所有监控录像。 | 1.所有条件均选择完成； 2.点击“查询”按钮； | 上述选择 | 左下角的文本框中显示所有满足条件的录像的基本信息。 | 高 | 赵丹丹 | TICC-CCTV-ACC-101 ～ TICC-CCTV-ACC-104
|  | TICC-CCTV-ACC-106 | 异常报错 | 针对输入条件的限制进行报错。 | 1.若所选开始时间大于截止时间，会显示错误提示； 2.若未选择站点、摄像头信息则默认全部； | 选择开始时间大于结束时间 | 弹出提示对话框， | 高 | 赵丹丹
|  | TICC-CCTV-ACC-107 | 播放录像 | 在已经列出的视频列表中任选一条视频播放。 | 1.在左下角文本框中，选择一条数据，双击 | 选择录像：第一条 | 相应的录像在右侧播放 | 高 | 赵丹丹 | TICC-CCTV-ACC-105
|  | TICC-CCTV-ACC-108 | 暂停 | 观看录像的过程中，可以暂停播放 | 1.点击“暂停”按钮 | 暂停 | 录像暂停播放 | 高 | 赵丹丹 | TICC-CCTV-ACC-105
|  | TICC-CCTV-ACC-109 | 恢复 | 暂停播放后，可恢复播放 | 1.点击“恢复”按钮 | 恢复 | 录像恢复播放 | 高 | 赵丹丹 | TICC-CCTV-ACC-108
|  | TICC-CCTV-ACC-110 | 快进 | 观看录像的过程中，可以加快录像的播放 | 1.点击“快进”按钮，录像2倍的速度播放； 2.再次点击“快进”按钮，录像4倍的速度播放； 3.再次点击“快进”按钮，录像8倍的速度播放； 4.再次点击“快进”按钮，录像16倍的速度播放； | 快进 | 录像加快播放 | 高 | 赵丹丹 | TICC-CCTV-ACC-105
|  | TICC-CCTV-ACC-111 | 慢速 | 观看录像的过程中，可以减慢录像的播放 | 1.点击“慢速”按钮，录像2倍的速度播放； 2.再次点击“慢速”按钮，录像4倍的速度播放； 3.再次点击“慢速”按钮，录像8倍的速度播放； 4.再次点击“慢速”按钮，录像16倍的速度播放； | 慢速 | 录像慢速播放 | 高 | 赵丹丹 | TICC-CCTV-ACC-105
|  | TICC-CCTV-ACC-112 | 选择站点 | 在选择站点下拉框中。选择你所需要查询的监控录像所在的站点。当选中一个站点的时候，摄像头列表也会产生相应的变化。 | 1.点击选择站点下拉列表； 2.选择需要查询的站点 | 1.查询站点：新街口 | 选择站点下拉列表显示“新街口”站点。 | 高 | 赵丹丹
|  | TICC-CCTV-ACC-113 | 选择摄像头 | 在选择摄像头下拉框中。选择你所需要查询的摄像头的名称。 | 1.点击选择摄像头下拉列表； 2.选择需要查询的站点的摄像头。 | 1.查询摄像头：摄像头1 | 选择摄像头下拉列表中显示“摄像头1” | 高 | 赵丹丹
|  | TICC-CCTV-ACC-114 | 选择时间范围 | 选择需要查询特定时间段的所有录像。 | 1.点击开始时间文本框，弹出日历，选择开始时间； 2.点击结束时间文本框，弹出日历，选择结束时间。 | 1.开始时间：2016-7-31； 2.结束时间：2016-7-31。（当天时间） | 选中时间 | 高 | 赵丹丹
|  | TICC-CCTV-ACC-115 | 选择录像类型 | 选择需要查询的录像的类型。 | 1.点击录像类型下拉列表； 2.选择需要查询的录像的类型。 | 录像类型：全部 | 录像类型下拉列表显示“全部” | 高 | 赵丹丹
|  | TICC-CCTV-ACC-116 | 查询 | 所有删选条件均选完，点击“查询“按钮，开始查询满足条件的所有监控录像。 | 1.所有条件均选择完成； 2.点击“查询”按钮； | 上述选择 | 左下角的文本框中显示所有满足条件的录像的基本信息。 | 高 | 赵丹丹
|  | TICC-CCTV-ACC-117 | 异常报错 | 针对输入条件的限制进行报错。 | 1.若所选开始时间大于截止时间，会显示错误提示； 2.若未选择站点、摄像头信息则默认全部； | 选择开始时间大于结束时间 | 弹出提示对话框， | 高 | 赵丹丹