## 电容
序号 | TAG | 名称 | 描述 | 数值类型 | 说明
1 |  | BG1
2 | TG_cap_Usum
3 | TG_cap_Isum
4 | TG_cap_code_err
5 | TG_cap_soc
6 | TG_cap_t_highest
7 | TG_cap_box_highest_temp
8 | TG_cap_t_lowest
9 | TG_cap_box_lowest_temp
10 |  | reserved
11 |  | reserved
12 |  | #
1 |  | BG2
2 | TG_cap_U1_highest_cell | 最高单体电压1
3 | TG_cap_box1_highest_cell | 最高单体电容箱号1
4 | TG_cap_U2_highest_cell
5 | TG_cap_box2_highest_cell
6 | TG_cap_U3_highest_cell
7 | TG_cap_box3_highest_cell
8 | TG_cap_U4_highest_cell
9 | TG_cap_box4_highest_cell
10 |  | #
1 |  | BG3
2 | TG_cap_U1_lowest_cell
3 | TG_cap_box1_lowest_cell
4 | TG_cap_U2_lowest_cell
5 | TG_cap_box2_lowest_cell
6 | TG_cap_U3_lowest_cell
7 | TG_cap_box3_lowest_cell
8 | TG_cap_U4_lowest_cell
9 | TG_cap_box4_lowest_cell
10 |  | #
1 |  | BG4
2 | TG_cap_rev_motor
3 | TG_cap_tor_motor
4 | TG_cap_t_motor
5 | TG_cap_U_motor
6 | TG_cap_kwh_motor
7 | TG_cap_I_motor
8 |  | #
1 | TG_cap_U_diff | 压差

## 充电桩
序号 | TAG | 名称 | 描述 | 数值类型 | 说明
1 |  | 起始标记 | 0A0AH | 2字节
2 |  | 报文长度 |  | 1byte
3 |  | 版本号 |  | 1byte
4 |  | BMS-ID |  | 1byte
5 | TG_cap_Usum | 总电压低字节 |  |  | 0X249H=585D电容总电压为585V
6 |  | 总电压高字节
7 | TG_cap_U_highest | 最高电压低字节 |  |  | 0XF73H=3955D 3955*0.001=3.995V
8 |  | 最高电压高字节
9 | TG_cap_t_highest | 最高电容温度 |  |  | 偏移量-40，如0x16H=22D 22-40=-18℃
10 | TG_cap_U_diff | 电容压差 |  |  | 分辨率10，如0x64=100 100*10=1000mV
11 | TG_cap_code_err | 故障码