## MODBUS配置
| Modbus配置界面 | [5 empty] | 配置
编号 | 部件 | 变量 | TAG | 报警级别 | 报警描述 | 报警阈值 | 通知方式
20030001 | 1#气罐 | 气压 | TG_PRESS | 报警 | 气压超上限 | [0.5, 100) | email sms wx app
20090001 | 1#管道 | 流量 | TG_FLUX
20030001 | 1#气罐 | 泄漏 | TG_LEEK | 报警 | 紧急阀门 | [0, 1) | email sms wx app
注：
1. 无需报警的变量，则空
2. 跳至编辑界面

## 配置详细
| 新增或者修改页面 |  | TAG定义（FORM）
| 部件 | 变量 | TAG | 不可改 | 频率 | 60s | 地址 | 21 | 字数 | 1
20040001 | 1#气罐 | 压力
20090001 | 1#管道 | 温度 | 偏移量 |  | 位置 |  | 长度 |  | 数据类型 | short
|  |  | 换算倍率 | 0.01 | （浮点数，默认1） |  | 单位 | oC
报警定义
|  |  | 报警级别 | 下拉框 |  | 报警标签 |  | 报文详细
新增/删除 |  |  | 触发阈值 |  | 下限 |  | 上限
|  |  | 提醒方式 | □邮件 | □短信 | □手机应用 | □微信 | 防抖动时长 | 180s
|  |  |  | 保存为模版 |  | 保存 |  | 退出
注：
1. 如果选中设备和变量，TAG报警定义已经在数据库中存在，则自动载入，并可以修改；
2. 如果未定义，用户可编辑自定
3. 保存表：obj_estate_tag, obj_eatate_alarm，obj_alarm_mapping,obj_estate_property#modbus

## 气站管理
新增、修改界面
| 气站管理 | [6 empty] | 用户组对话框
编组 | [6 empty] | 新增 | 用户所在组 |  | 设备编号 | sn-909901
Owner | 序列号 | 名称 | 类型 | 采集器序列号 | 电话卡 | 安装时间 | 操作 | ¦____子组1
¦____分组1 | sn-909901 | 某某气站 | 气站 | sn-82849 | 13209902332 | 20150101 | 编辑 移动 删除 | ¦____子组2 |  | 名称 | 某某气站
¦____分组2 | [7 empty] | ¦____子组21
¦____分组21 | [9 empty] | 类型 | 下拉
[10 empty] | 采集器 | 下拉
电话卡
选中分组下设备的eqp_type = 1的记录
[8 empty] | 用户组多选树，增改 |  | 组态图
(type_id = 8) 增改 | [9 empty] | 新增/保存 | 取消
移动界面
编组
Owner
¦____分组1
¦____子组2
¦____子组21
[8 empty] | 确定 | 取消

## 用户管理
[6 empty] | 新增 | 用户编辑对话框
帐号 | 手机 | 邮箱 | 微信 | 用户组 | 用户角色 | 操作 |  |  |  |  | 用户组（单选树，增删改）
tt | 13812345678 | a@b | xx | 联景 | 气站站长 | 编辑 删除 | 帐号 |  |  |  | 用户所在组
¦____子组1
[7 empty] | 手机 |  |  |  | ¦____子组2
¦____子组21
邮箱
微信
密码
密码确认
[7 empty] | 用户角色 | ○气站站长 | ○气站操作员 |  | ○调度员/司机 | ○管理员
[9 empty] | 保存 | 取消

## 监控曲线
曲线参考
实时 | 历史
PS：1. 右上角增加“设置”按钮
2. 历史曲线带下拉滚动条，参考http://echarts.baidu.com.cn/demo.html#area-rainfall |  | ºC
设置对话框
1#气罐
¦____压力□
¦____温度□
管道
¦____出站压力□
¦____出站温度□